## Sheet1
Comment | Designator | Footprint | LCSC Part Number
MB26S | BR1, BR2 | MB26S | C840748
2200uF | C1, C2, C8, C9 | VT1E222M1616 | C239249
10uF | C3, C10, C11, C12, C14 | Cap-0603 | C2936601
47uF | C4 | Cap-0805 | C124129
22uF | C5, C6, C15 | Cap-0805 | C784585
100nF | C7, C13, C19, C21, C29 | cap-0402 | C361198
1uF | C16 | Cap-0402 | C52923
4.7UF | C17 | Cap-0603 | C69335
12pF | C18, C22 | Cap-0402 | C161305
9pF | C20, C24 | Cap-0402 | C1580
100pF | C23 | Cap-0402 | C106200
DNP | C25, C27 | cap-0402 | C361198
0.8pF | C26 | Cap-0402 | C327032
1.2pF | C28 | Cap-0402 | C327292
SS26 | D1, D2 | SMA(DO-214AC) | C14238
MM3Z3V3B | D3 | SOD323F | C2978865
X9556WV-04-N0V01 | J1 | X9556WV-04-N0V01 | C397403
X6511WV-02H-C60D30 | J2 | HDR1X2_ | C706874
U.FL-R-SMT-1(80) | J3 | U.FL-R-SMT-1(80)_ | C88374
B2B-XH-A(LF)(SN) | J5 | B2B-XH-A(LF)(SN)_ | C158012
POGO Connector 4 Pin | J6 | Pogo 4 Pin | -
1.5uH | L1 | FTC404020S1R5MGCA | C39676069
15nH | L2 | IND-0402 | C97979
10uH | L3 | IND-0603 (1608 Metric) | C87216
3.9nH | L4 | IND-0201 | C86114
Emerald | LED1 | LED-0603 | C87326
RED | LED2 | LED-0603 | C3151730
AO3401 | Q1 | SOT-23 | C181091
523K | R1 | Res-0603 | C861460
100K | R2 | Res-0603 | C14675
10K | R3, R10, R14 | Res-0603 | C98220
100K | R4 | Res-0603 | C122538
330R | R5 | Res-0603 | C105879
0.47R | R6 | Res-0603 | C705484
1K | R7 | Res-0603 | C22548
2K | R8 | Res-0603 | C105576
33K | R9 | Res-0603 | C705768
DNP | R11 | Res-0402 | C106231
0R | R12 | Res-0402 | C106231
4.7R | R13 | Res-0603 | C137705
8.2R | R15 | Res-1206 | C488973
TPS63070RNMR | U1 | VQFN-15-HR(2.5x3) | C109322
TP4056 | U2 | ESOP-8 | C725790
AZ1117CH-3.3TRG1 | U3 | SOT- 223 | C92102
NRF52810-QCAA-R | U4 | 32-QFN (5x5) | C519278
32MHz | X1 | SMD2016-4P | C187794
32.768kHz | X2 | MC-146_ | C3013800